## Tabelle1
Stückliste
Anzahl | Position | Bezeichnung | Lieferant | Bestellnr. | Preis/Stk. | Preis
18 | C1-C4,C7,C9,C11,C13,C15,C17-C25 | Kondensator 100nF | Mouser | 581-06035D104KAT2A | 0.215 | 3.87
6 | C5,C8,C10,C12,C14,C16 | Kondensator 4.7uF | Mouser | 810-C1608X5R1C475KE | 0.274 | 1.644
1 | C6 | Kondensator 10nF | Mouser | 80-C0603C103J3RACTM | 0.301 | 0.301
15 | D1-D14, D21 | Diode 1N4148WS | Mouser | 78-1N4148WS-E3-08 | 0.15 | 2.25
2 | D18, D22 | Led Red | Mouser | 696-SMLLXFP0603SICTR | 0.396 | 0.792
1 | D19 | Led Green | Mouser | 696-SML-LX0603SUGW | 0.566 | 0.566
23 | J1-J12, J15-J21,J23,J25,J27,J28 | Stecker 2P CM020PT Female | Farnell | 209-5369 | 0.986 | 22.678
23 | J1-J21,J23,J25,J26 | Stecker 2P CM020PT Male | Farnell | 176-7507 | 1.87 | 43.01
1 | J22 | Header 6P Stiftleiste | Mouser | 571-4-103327-6 | 0.443 | 0.443
1 | J24 | Header 9P Programmierstecker | Samtec | FTSH-105-01-L-DV-007 |  | 0
1 | J31 | USB-B Stecker | Mouser | 710-61400413321 | 1.38 | 1.38
2 | K1,K2 | ULN2803A Darlington Transistor Array | Mouser | 595-ULN2803ADW | 1.43 | 2.86
14 | K3-K16 | Relay 24VDC/5A | Mouser | 653-G6DN1ADC24 | 1.77 | 24.78
3 | K17-K19 | Relay 230VAC | Distrelec | 137-44-335 | 10.1 | 30.3
1 | MEAP1-MEAP29 | Messpunkt | Distrelec | 300-44-931 | 23.1 | 23.1
1 | K21 | FT232RL | Mouser | 895-FT232RL | 4.24 | 4.24
1 | K22 | STM32F303CCT6 | Mouser | 511-STM32F303CCT6 | 5.6 | 5.6
1 | K20 | OPAMP LM358MX | Mouser | 926-LM358MX/NOPB | 0.811 | 0.811
1 | L1 | Ferrite | Mouser | 81-BLM21PG300SH1D | 0.17 | 0.17
1 | Q1 | DC/DC-Wandler 24V/3.3V | Mouser | 108-PG02S2403A | 8.11 | 8.11
1 | S1 | FSM4JH | Mouser | 506-FSM4JH | 0.094 | 0.094
3 | RC1-RC3 | RC-Glied | Mouser | 80-P409QM473M275A101 | 1.31 | 3.93
7 | R1-R7 | Widerstand 10 kOhm | Mouser | 756-WCR0603-10KFA | 0.094 | 0.658
8 | R12-R15, R18-R20, R24 | Widerstand 1.5 kOhm | Mouser | 603-RT0603FRE071K5L | 0.094 | 0.752
4 | R10,R11,R16,R17 | Widerstand 100 kOhm | Mouser | 756-WCR0603-100KFA | 0.094 | 0.376
2 | R21, R22 | Widerstand 2.2 kOhm | Mouser | 652-CR0603FX-2201ELF | 0.094 | 0.188
1 | R23 | Widerstand 220 Ohm | Mouser | 71-CRCW0603220RFKEBC | 0.094 | 0.094
1 | R8 | Widerstand 270 Ohm | Mouser | 603-RC0603FR-07270RL | 0.094 | 0.094
1 | R9 | Widerstand 110 Ohm | Mouser | 652-CR0603FX-1100ELF | 0.094 | 0.094
1 | U1 | TVS Diode SN65220DBV | Mouser | 595-SN65220DBVR | 0.792 | 0.792
1 | D20 | TVS Diode SMF05C | Mouser | 947-SMF05C.TCT | 0.82 | 0.82
1 | - | Leiterplatte | PCB Pool | - | 250 | 250
0
0
0
[5 empty] | Total | 434.797
Preise vom: 02.03.2018